## Sheet1
科目一输入 | 科目二输入 | 如何定义 | 备注
负荷-8760 | 运行数据-负荷
备用-旋转备用 | 算例系统参数-省级约束-HotReserveRatio（热备用比例）
备用-停机备用 | 算例系统参数-省级约束-ColdReserveRatio（冷备用比例）
需求响应-削减型负荷响应比例 | 算例系统参数-分区负荷参数-ShedMaxRatio（最大削减负荷）
需求响应-转移型负荷响应比例 | 算例系统参数-需求响应时序-ShiftOutMax_MW（最大转出负荷）\ ShiftInMax_MW（最大转入负荷）
核电-容量 \ 投产时间 | 分区机组信息-核电-CAP \ SOURCE_COMMISSION
科目一缺失-核电-运行技术约束参数 | 分区机组信息-核电-MIN_POWER_GEN（最小技术出力）
分区机组信息-核电-MIN_DOWN_TIME（最小连续停机时间）
分区机组信息-核电-MIN_UP_TIME（最小连续开机时间）
分区机组信息-核电-RAMP_LIMIT_UP（向上爬坡）
分区机组信息-核电-RAMP_LIMIT_DOWN（向下爬坡（允许的功率下降速率））
分区机组信息-核电-GEN_AFFI_FACTOR（发电效率）
科目一缺失-核电-发电成本参数 | 分区机组信息-核电-COST_A（燃料二次项（发电成本函数的二次系数））
分区机组信息-核电-COST_B（燃料一次项（发电成本函数的一次系数））
分区机组信息-核电-COST_C（燃料常数项（发电成本函数的常数项））
分区机组信息-核电-COST_START_UP（启动成本）
分区机组信息-核电-COST_SHUT_DOWN（停机成本）
分区机组信息-核电-FOM_COST_PERIOD（年度功率运维成本（固定运维成本））
分区机组信息-核电-GEN_COST（单位发电成本（变动发电成本））
科目一缺失-核电-模型初始边界状态 | 分区机组信息-核电-INIT_POWER（周期前功率（初始出力））
分区机组信息-核电-INIT_MAINTENANCE（周期前检修状态）
气电-装机容量 \ 最小技术出力率 \ 受阻率 | 分区机组信息-气电-CAP \ SOURCE_MIN_RATIO \ SOURCE_DERATE（受阻率） \ DERATE_RATE（非供暖受阻率）
科目一缺失-气电-运行技术约束参数 | 分区机组信息-气电-MIN_POWER_GEN（最小技术出力）
分区机组信息-气电-MIN_DOWN_TIME（最小连续停机时间）
分区机组信息-气电-MIN_UP_TIME（最小连续开机时间）
分区机组信息-气电-RAMP_LIMIT_UP（向上爬坡 (允许的功率上升速率)）
分区机组信息-气电-RAMP_LIMIT_DOWN（向下爬坡 (允许的功率下降速率)）
分区机组信息-气电-START_RAMP（启动允许功率变化）
分区机组信息-气电-STOP_RAMP（停机允许功率变化）
气电-状态 \ 投产时间 \ 非运行周 | 分区机组信息-气电-SOURCE_STATUS（源规划状态） \ SOURCE_COMMISSION（源投产日期）
分区机组信息-检修计划-StartTime \ EndTime（源表非运行周X-Y，含首尾周；周一至周日，年初年末截断）
科目一缺失-气电-发电成本参数 | 分区机组信息-气电-COST_A（燃料二次项（发电成本函数的二次系数））
分区机组信息-气电-COST_B（燃料一次项（发电成本函数的一次系数））
分区机组信息-气电-COST_C（燃料常数项（发电成本函数的常数项））
分区机组信息-气电-COST_START_UP（启动成本）
分区机组信息-气电-COST_SHUT_DOWN（停机成本）
分区机组信息-气电-FOM_COST_PERIOD（年度功率运维成本（固定运维成本））
分区机组信息-气电-GEN_COST（单位发电成本（变动发电成本））
科目一缺失-气电-碳排放参数 | 分区机组信息-气电-CO2_FACTOR（CO2排放因子）
科目一缺失-气电-模型初始边界状态 | 分区机组信息-气电-INIT_STATUS（周期前运行状态）
分区机组信息-气电-INIT_POWER（周期前功率（初始出力））
分区机组信息-气电-INIT_HOURS（初始状态已持续时长）
科目一缺失-气电-效率与接口字段 | 分区机组信息-气电-GEN_AFFI_FACTOR（发电效率）
分区机组信息-气电-CHAEGE_AFFI_FACTOR（抽水效率（沿用源表拼写））
分区机组信息-气电-MIN_POWER_CHARGE（源接口抽水下限（带符号））
分区机组信息-气电-MAX_POWER_CHARGE（最大抽水功率）
分区机组信息-气电-UnitKey（机组唯一编号）
分区机组信息-气电-ID（机组编号）
分区机组信息-气电-NAME（机组名称）
分区机组信息-气电-SUBSTR(C.ID，12)（分区编号）
分区机组信息-气电-PLANT_ID（源电厂名称）
分区机组信息-气电-DataStatus（数据状态）
气电-工作模式（科目二无对应字段） | 分区机组信息-气电（科目二不建该列：科目一「启停调峰／常规（同火电）」的工作模式未单独建模）
煤电-装机容量 \ 最小技术出力率 \ 受阻率 | 分区机组信息-煤电-CAP（额定容量） \ SOURCE_MIN_RATIO（源通用最小技术出力率） \ SOURCE_DERATE（受阻率（源通用受阻率）） \ DERATE_RATE（非供暖受阻率） | 模版收资派生：非供暖期最小技术出力率MIN_POWER_GEN = CAP×率
科目一缺失-煤电-运行技术约束参数 | 分区机组信息-煤电-MIN_POWER_GEN（最小技术出力） | 模版收资派生装机容量×10 × 非供暖期最小技术出力率
| 分区机组信息-煤电-MIN_DOWN_TIME（最小连续停机时间） | 前端默认units.coal.minUpDown_h = 8h
| 分区机组信息-煤电-MIN_UP_TIME（最小连续开机时间） | 前端默认units.coal.minUpDown_h = 8h
| 分区机组信息-煤电-RAMP_LIMIT_UP（向上爬坡（允许的功率上升速率）） | 前端默认units.coal.rampRatio = 0.3×CAP
| 分区机组信息-煤电-RAMP_LIMIT_DOWN（向下爬坡（允许的功率下降速率）） | 前端默认units.coal.rampRatio = 0.3×CAP
| 分区机组信息-煤电-START_RAMP（启动允许功率变化） | 模版收资派生 = MIN_POWER_GEN
| 分区机组信息-煤电-STOP_RAMP（停机允许功率变化） | 模版收资派生 = MIN_POWER_GEN
| 分区机组信息-煤电-GEN_AFFI_FACTOR（发电效率） | 固定为1
科目一缺失-煤电-发电成本参数 | 分区机组信息-煤电-COST_A（燃料二次项（耗煤成本函数的二次系数）） | 前端默认units.coal.costA = 0.01
| 分区机组信息-煤电-COST_B（燃料一次项（耗煤成本函数的一次系数）） | 前端默认costB = 280
| 分区机组信息-煤电-COST_C（燃料常数项（耗煤成本函数的常数项）） | 前端默认costCPerMW = 10×CAP
| 分区机组信息-煤电-COST_START_UP（启动成本） | 前端默认200×CAP / 10×CAP
| 分区机组信息-煤电-COST_SHUT_DOWN（停机成本） | 前端默认200×CAP / 10×CAP
| 分区机组信息-煤电-FOM_COST_PERIOD（年度功率运维成本（固定运维成本）） | 前端默认fom = 84000
科目一缺失-煤电-污染物排放系数 | 分区机组信息-煤电-SO2_FACTOR（SO2排放因子） | 前端默认 emission 组 = 0.0001 / 0.00015 / 1.5e-05 t/MWh
| 分区机组信息-煤电-NOX_FACTOR（NOx排放因子） | 前端默认 emission 组 = 0.0001 / 0.00015 / 1.5e-05 t/MWh
| 分区机组信息-煤电-DUST_FACTOR（烟尘排放因子） | 前端默认 emission 组 = 0.0001 / 0.00015 / 1.5e-05 t/MWh
科目一缺失-煤电-碳排放节点曲线 | 算例系统参数-煤电碳排节点-UnitKey（机组唯一编号）
算例系统参数-煤电碳排节点-NodeIndex（节点序号 0~5）
| 算例系统参数-煤电碳排节点-CO2Rate_t_h（该节点段的碳排率） | 按照固定公式求节点的出力横轴Pmin + i×(Pmax−Pmin)÷5（每个机组共计6个节点，p_min是0节点，p_max是6节点，中间的1-4节点等分出力），再按照节点出力到碳排率的关系做映射，最终根据查表结果计算碳排节点 | 输入=前端默认 emission 5 键（94.6 kg/GJ、效率 0.38/0.35、阈值 300MW、修正 0.1）+ 模版 CAP/受阻率/最小出力率
科目一缺失-煤电-模型初始边界状态 | 分区机组信息-煤电-INIT_STATUS（周期前运行状态） | 前端默认units.coal.initialOn = True → 1
| 分区机组信息-煤电-INIT_POWER（周期前功率（初始出力）） | 模版收资派生 = MIN_POWER_GEN
| 分区机组信息-煤电-INIT_HOURS（初始状态已持续时长） | 前端默认 initialHours = 24
科目一缺失-煤电-效率与接口字段 | 分区机组信息-煤电-CHAEGE_AFFI_FACTOR（抽水效率（沿用源表拼写）） | 硬编码 1
| 分区机组信息-煤电-MIN_POWER_CHARGE（源接口抽水下限（带符号）） | 硬编码 0（煤电无抽水功能）
| 分区机组信息-煤电-MAX_POWER_CHARGE（最大抽水功率） | 硬编码 0（煤电无抽水功能）
分区机组信息-煤电-UnitKey（机组唯一编号）
分区机组信息-煤电-ID（机组编号）
分区机组信息-煤电-NAME（机组名称）
分区机组信息-煤电-SUBSTR(C.ID，12)（分区编号）
分区机组信息-煤电-PLANT_ID（源电厂名称）
分区机组信息-煤电-DataStatus（数据状态）
煤电-状态 \ 投产时间 \ 退役时间 | 分区机组信息-源机组清单-源状态 \ 投产时间 \ 退役时间 \ 2030年口径（2030投产筛选依据）
煤电-检修天数 \ 起始天 \ 煤电检修安排（365日逐日标记） | 分区机组信息-检修计划-StartTime \ EndTime（源表煤电检修安排：逐日标记为1的日期） \ 年度检修日历-海南检修台数（按日汇总）
煤电-供暖期最小技术出力率 \ 供暖期受阻率 \ 非供暖期受阻率（部分）（科目二无对应字段） | 分区机组信息-煤电（科目二不区分供暖期/非供暖期：仅保留 SOURCE_MIN_RATIO／SOURCE_DERATE 源通用值，实际采用 DERATE_RATE 非供暖受阻率）
煤电-是否热电 \ 是否点对网外送 \ 受端 \ 是否配套电源（科目二无对应字段） | 分区机组信息-煤电（科目二不建机组属性分类列：热电联产、点对网外送、受端与配套电源属性未建模）
科目一缺失-核电-效率与接口字段 | 分区机组信息-核电-CHAEGE_AFFI_FACTOR（抽水效率（沿用源表拼写））
分区机组信息-核电-MIN_POWER_CHARGE（源接口抽水下限（带符号））
分区机组信息-核电-MAX_POWER_CHARGE（最大抽水功率）
分区机组信息-核电-UnitKey（机组唯一编号）
分区机组信息-核电-ID（机组编号）
分区机组信息-核电-NAME（机组名称）
分区机组信息-核电-SUBSTR(C.ID，12)（分区编号）
分区机组信息-核电-PLANT_ID（源电厂名称）
分区机组信息-核电-DataStatus（数据状态）
科目一缺失-核电-源规划状态 | 分区机组信息-核电-SOURCE_STATUS（源规划状态） \ 分区机组信息-检修计划-StartTime \ EndTime（源表非运行周X-Y，含首尾周）
生物质-装机容量 \ 最小技术出力率 \ 受阻率 | 分区机组信息-生物质-CAP（额定容量） \ SOURCE_MIN_RATIO（源通用最小技术出力率） \ SOURCE_DERATE（受阻率（源通用受阻率）） \ DERATE_RATE（非供暖受阻率）
科目一缺失-生物质-运行技术约束参数 | 分区机组信息-生物质-MIN_POWER_GEN（最小技术出力）
分区机组信息-生物质-MIN_DOWN_TIME（最小连续停机时间）
分区机组信息-生物质-MIN_UP_TIME（最小连续开机时间）
分区机组信息-生物质-RAMP_LIMIT_UP（向上爬坡（允许的功率上升速率））
分区机组信息-生物质-RAMP_LIMIT_DOWN（向下爬坡（允许的功率下降速率））
分区机组信息-生物质-START_RAMP（启动允许功率变化）
分区机组信息-生物质-STOP_RAMP（停机允许功率变化）
分区机组信息-生物质-GEN_AFFI_FACTOR（发电效率）
科目一缺失-生物质-发电成本参数 | 分区机组信息-生物质-COST_A（燃料二次项）
分区机组信息-生物质-COST_B（燃料一次项）
分区机组信息-生物质-COST_C（燃料常数项）
分区机组信息-生物质-COST_START_UP（启动成本）
分区机组信息-生物质-COST_SHUT_DOWN（停机成本）
分区机组信息-生物质-FOM_COST_PERIOD（年度功率运维成本）
分区机组信息-生物质-GEN_COST（单位发电成本）
科目一缺失-生物质-年度可用发电量限额 | 分区机组信息-生物质-ENERGY_LIMIT_MWH（本次可用发电量上限）
科目一缺失-生物质-模型初始边界状态 | 分区机组信息-生物质-INIT_POWER（周期前功率（初始出力））
分区机组信息-生物质-INIT_MAINTENANCE（周期前检修状态）
科目一缺失-生物质-效率与接口字段 | 分区机组信息-生物质-CHAEGE_AFFI_FACTOR（抽水效率（沿用源表拼写））
分区机组信息-生物质-MIN_POWER_CHARGE（源接口抽水下限（带符号））
分区机组信息-生物质-MAX_POWER_CHARGE（最大抽水功率）
分区机组信息-生物质-UnitKey（机组唯一编号）
分区机组信息-生物质-ID（机组编号）
分区机组信息-生物质-NAME（机组名称）
分区机组信息-生物质-SUBSTR(C.ID，12)（分区编号）
分区机组信息-生物质-PLANT_ID（源电厂名称）
分区机组信息-生物质-DataStatus（数据状态）
生物质-状态 \ 投产时间 \ 非运行周 | 分区机组信息-生物质-SOURCE_STATUS（源规划状态） \ SOURCE_COMMISSION（源投产日期）
分区机组信息-检修计划-StartTime \ EndTime（源表非运行周X-Y，含首尾周；周一至周日，年初年末截断）
生物质-供暖期最小技术出力率 \ 供暖期受阻率 \ 非供暖期受阻率（部分）（科目二无对应字段） | 分区机组信息-生物质（科目二不区分供暖期/非供暖期：仅保留 SOURCE_MIN_RATIO／SOURCE_DERATE 源通用值）
抽水蓄能-装机容量 \ 转换效率 \ 抽水时长 | 分区机组信息-抽水蓄能-CAP（额定容量） \ GEN_AFFI_FACTOR（发电效率） \ CHAEGE_AFFI_FACTOR（抽水效率）（科目一「转换效率」为往返效率，开方拆为充/放单向效率，0.75→0.8660254037844386） \ ENERGY_MWH（最大等效储能容量，=CAP×抽水时长×单向效率÷(SOC_MAX-SOC_MIN)）
科目一缺失-抽水蓄能-储能运行参数 | 分区机组信息-抽水蓄能-PUMP_MIN_MW（最小抽水吸收功率）
分区机组信息-抽水蓄能-MAX_POWER_CHARGE（最大抽水功率）
分区机组信息-抽水蓄能-MIN_POWER_CHARGE（源接口抽水下限（带符号））
分区机组信息-抽水蓄能-SOC_MIN（最小SOC）
分区机组信息-抽水蓄能-SOC_MAX（最大SOC）
分区机组信息-抽水蓄能-SOC_INITIAL（初始SOC）
科目一缺失-抽水蓄能-运行技术约束参数 | 分区机组信息-抽水蓄能-MIN_POWER_GEN（最小技术出力（源字段为带符号值，不作抽水下限））
分区机组信息-抽水蓄能-MIN_DOWN_TIME（最小连续停机时间）
分区机组信息-抽水蓄能-MIN_UP_TIME（最小连续开机时间）
分区机组信息-抽水蓄能-RAMP_LIMIT_UP（向上爬坡）
分区机组信息-抽水蓄能-RAMP_LIMIT_DOWN（向下爬坡）
科目一缺失-抽水蓄能-发电成本参数 | 分区机组信息-抽水蓄能-COST_A（燃料二次项）
分区机组信息-抽水蓄能-COST_B（燃料一次项）
分区机组信息-抽水蓄能-COST_C（燃料常数项）
分区机组信息-抽水蓄能-COST_START_UP（启动成本）
分区机组信息-抽水蓄能-COST_SHUT_DOWN（停机成本）
分区机组信息-抽水蓄能-FOM_COST_PERIOD（年度功率运维成本）
科目一缺失-抽水蓄能-机组标识字段 | 分区机组信息-抽水蓄能-UnitKey（机组唯一编号）
分区机组信息-抽水蓄能-ID（机组编号）
分区机组信息-抽水蓄能-NAME（机组名称）
分区机组信息-抽水蓄能-SUBSTR(C.ID，12)（分区编号）
分区机组信息-抽水蓄能-PLANT_ID（源电厂名称）
分区机组信息-抽水蓄能-DataStatus（数据状态）
抽水蓄能-状态 \ 投产时间 \ 非运行周 | 分区机组信息-抽水蓄能-SOURCE_STATUS（源规划状态） \ SOURCE_COMMISSION（源投产日期）
分区机组信息-检修计划-StartTime \ EndTime（源表非运行周X-Y，含首尾周；周一至周日，年初年末截断）
常规水电-装机容量 \ 水库调节系数 | 分区机组信息-库容式水电-CAP（额定容量） \ SOURCE_REGULATION_FACTOR（源水库调节系数）（仅保留，不重复乘入月可用能量）
常规水电-出力曲线（预想/平均/强迫出力 × 枯水年/平水年） | 算例系统参数-水电月参数-ExpectedMW（预想出力） \ AverageMW（平均出力） \ ForcedMW（强迫出力）（按 Hydrology 分平水年/枯水年、Month 1~12；科目一单位×10换算为MW）
科目一缺失-库容式水电-发电成本参数 | 分区机组信息-库容式水电-GEN_COST（单位发电成本）
分区机组信息-库容式水电-FOM_COST_PERIOD（年度功率运维成本）
科目一缺失-库容式水电-机组标识字段 | 分区机组信息-库容式水电-UnitKey（机组唯一编号）
分区机组信息-库容式水电-NAME（机组名称）
分区机组信息-库容式水电-AreaID（分区编号）
常规水电-状态 \ 投产时间 | 分区机组信息-源机组清单-源状态 \ 投产时间（2030投产筛选依据）
风电-装机容量 | 分区机组信息-风电-装机容量_MW（源表190MW陆风与4380MW海风合并为4570MW）
风电-出力曲线 | 运行数据-风电（容量因子曲线，8760小时） \ 运行数据-归一化基准（风电 4570MW）
科目一缺失-风电-运维成本与标识字段 | 分区机组信息-风电-FOM_COST_PERIOD（年度功率运维成本）
分区机组信息-风电-UnitKey（机组唯一编号）
分区机组信息-风电-分区编号（分区编号）
分区机组信息-风电-分区名称（分区名称）
分区机组信息-风电-DataStatus（数据状态）
风电-状态 \ 投产时间（科目二无对应字段） | 分区机组信息-风电（科目二风电表不建状态/投产时间列）
光伏-装机容量 | 分区机组信息-光伏-装机容量_MW（源表1166万千瓦×10=11660MW）
光伏-出力曲线 | 运行数据-光伏（容量因子曲线，8760小时） \ 运行数据-归一化基准（光伏 11660MW）
科目一缺失-光伏-运维成本与标识字段 | 分区机组信息-光伏-FOM_COST_PERIOD（年度功率运维成本）
分区机组信息-光伏-UnitKey（机组唯一编号）
分区机组信息-光伏-分区编号（分区编号）
分区机组信息-光伏-分区名称（分区名称）
分区机组信息-光伏-DataStatus（数据状态）
光伏-状态 \ 投产时间（科目二无对应字段） | 分区机组信息-光伏（科目二光伏表不建状态/投产时间列）
新型储能-装机容量 \ 转换效率 \ 充电时长 | 分区机组信息-电化学储能-CAP（额定容量） \ ETA_CHARGE（充电效率） \ ETA_DISCHARGE（放电效率）（科目一「转换效率」为往返效率，开方拆为充/放单向效率） \ ENERGY_MWH（最大等效储能容量，=CAP×充电时长×单向效率÷(SOC_MAX-SOC_MIN)）
科目一缺失-电化学储能-储能运行参数 | 分区机组信息-电化学储能-SOC_MIN（最小SOC）
分区机组信息-电化学储能-SOC_MAX（最大SOC）
分区机组信息-电化学储能-SOC_INITIAL（初始SOC）
分区机组信息-电化学储能-SELF_DISCHARGE（每小时自放电率）
科目一缺失-电化学储能-投资与运维成本 | 分区机组信息-电化学储能-POWER_COST（单位功率投资成本）
分区机组信息-电化学储能-ENERGY_COST（单位能量投资成本）
分区机组信息-电化学储能-REPLACE_FACTOR（替换系数）
分区机组信息-电化学储能-MAX_CYCLES（最大满循环次数）
分区机组信息-电化学储能-FOM_COST_PERIOD（年度功率运维成本）
分区机组信息-电化学储能-FOM_ENERGY_PERIOD（年度能量运维成本）
科目一缺失-电化学储能-机组标识字段 | 分区机组信息-电化学储能-UnitKey（机组唯一编号）
分区机组信息-电化学储能-NAME（机组名称）
分区机组信息-电化学储能-AreaID（分区编号）
新型储能-状态 \ 投产时间（科目二无对应字段） | 分区机组信息-电化学储能（科目二储能表不建状态/投产时间列；由源机组清单统一承载）
风光储-风电电站 | 分区机组信息-新能源友好电站-WIND_CAP（站内风电容量，科目一20万千瓦×10=200MW）
风光储-光伏电站 | 分区机组信息-新能源友好电站-PV_CAP（站内光伏容量，科目一20万千瓦×10=200MW）
风光储-新型储能电站 | 分区机组信息-新能源友好电站-ES_POWER（站内储能功率，科目一5万千瓦×10=50MW）
科目一缺失-新能源友好电站-储能运行参数 | 分区机组信息-新能源友好电站-ENERGY_MWH（最大等效储能容量）
分区机组信息-新能源友好电站-SOC_MIN（最小SOC）
分区机组信息-新能源友好电站-SOC_MAX（最大SOC）
分区机组信息-新能源友好电站-SOC_INITIAL（初始SOC）
科目一缺失-新能源友好电站-效率与成本参数 | 分区机组信息-新能源友好电站-ETA_CHARGE（充电效率）
分区机组信息-新能源友好电站-ETA_DISCHARGE（放电效率）
分区机组信息-新能源友好电站-SELF_DISCHARGE（每小时自放电率）
分区机组信息-新能源友好电站-POWER_COST（单位功率投资成本）
分区机组信息-新能源友好电站-ENERGY_COST（单位能量投资成本）
分区机组信息-新能源友好电站-REPLACE_FACTOR（替换系数）
分区机组信息-新能源友好电站-MAX_CYCLES（最大满循环次数）
分区机组信息-新能源友好电站-FOM_COST_PERIOD（年度功率运维成本）
分区机组信息-新能源友好电站-FOM_ENERGY_PERIOD（年度能量运维成本）
分区机组信息-新能源友好电站-WIND_FOM_PERIOD（本周期站内风电运维）
分区机组信息-新能源友好电站-PV_FOM_PERIOD（本周期站内光伏运维）
科目一缺失-新能源友好电站-机组标识与站内风光时序 | 分区机组信息-新能源友好电站-UnitKey（机组唯一编号）
分区机组信息-新能源友好电站-NAME（机组名称）
分区机组信息-新能源友好电站-AreaID（分区编号）
算例系统参数-友好电站时序-Time（时刻，8760小时）
算例系统参数-友好电站时序-UnitKey（机组唯一编号）
算例系统参数-友好电站时序-WindAvailable_MW（站内风电可用出力，8760小时）
算例系统参数-友好电站时序-PVAvailable_MW（站内光伏可用出力，8760小时）
风光储-名称（科目二无对应字段） | 分区机组信息-新能源友好电站-NAME（机组名称承载科目一「名称」，区域由 AreaID 承载）
风光抽-抽蓄储能电站 \ 光伏电站 \ 风电电站 | 科目一该行三列取值均为「无」（本省无该资产）；科目二无「风光抽」表，同类「站内风光＋储能」结构由 分区机组信息-新能源友好电站-WIND_CAP \ PV_CAP \ ES_POWER 承载
风光抽-区域 \ 名称（科目二无对应字段） | 科目一该行区域=海南、名称空；科目二无对应表
科目一缺失-径流式水电-设备全部字段 | 分区机组信息-径流式水电-UnitKey（机组唯一编号）
分区机组信息-径流式水电-NAME（机组名称）
分区机组信息-径流式水电-AreaID（分区编号）
分区机组信息-径流式水电-CAP（额定容量）
分区机组信息-径流式水电-GEN_COST（单位发电成本）
分区机组信息-径流式水电-FOM_COST_PERIOD（年度功率运维成本）
科目一「常规水电」表未拆分径流式与库容式，故无对应列；科目二该表本省只有表头（其他省份有数据），字段对应如上
科目一缺失-光热-机组与集热储热参数 | 分区机组信息-光热-UnitKey（机组唯一编号）
分区机组信息-光热-NAME（机组名称）
分区机组信息-光热-AreaID（分区编号）
分区机组信息-光热-CAP（额定容量）
分区机组信息-光热-MIN_POWER_GEN（最小技术出力）
分区机组信息-光热-SF_EFFICIENCY（集热效率）
分区机组信息-光热-MIRROR_AREA（镜场面积）
分区机组信息-光热-SOLAR_MULTIPLE（太阳能倍数）
分区机组信息-光热-DNI_REFERENCE（参考直接辐照度）
分区机组信息-光热-THERMAL_EFFICIENCY（热电转换效率）
分区机组信息-光热-HEAT_ETA_IN（储热输入效率）
分区机组信息-光热-HEAT_ETA_OUT（储热输出效率）
分区机组信息-光热-HEAT_LOSS（储热损失率）
分区机组信息-光热-HEAT_CH_MAX（最大充热功率）
分区机组信息-光热-HEAT_DIS_MAX（最大放热功率）
分区机组信息-光热-HEAT_MIN（最小储热量）
分区机组信息-光热-HEAT_MAX（最大储热量）
分区机组信息-光热-HEAT_INITIAL（初始储热量）
分区机组信息-光热-RAMP_LIMIT_UP（向上爬坡）
分区机组信息-光热-RAMP_LIMIT_DOWN（向下爬坡）
分区机组信息-光热-START_RAMP（启动允许功率变化）
分区机组信息-光热-STOP_RAMP（停机允许功率变化）
分区机组信息-光热-GEN_COST（单位发电成本）
分区机组信息-光热-FOM_COST_PERIOD（年度功率运维成本）
分区机组信息-光热-INIT_STATUS（周期前运行状态）
分区机组信息-光热-INIT_POWER（周期前功率）
科目一各类电源表中均无光热（CSP）表，故无对应列；科目二该表本省只有表头（其他省份有数据）
科目一缺失-光热-直接辐照度时序 | 算例系统参数-光热时序-Time（时刻，8760小时）
算例系统参数-光热时序-UnitKey（机组唯一编号）
算例系统参数-光热时序-DNI_W_m2（逐时直接辐照度）
科目二该表本省只有表头，字段对应如上
送电协议-区域 \ 通道名称 \ 送端 \ 受端 | 算例系统参数-省间通道-LineID（通道编号） \ LocalArea（本省分区） \ OtherProvince（对端省份） \ FromArea \ ToArea（两端分区）
算例系统参数-省内断面-LineID \ FromArea \ ToArea（省内断面两端）
送电协议-送电受力（正/反向功率上限） | 算例系统参数-省间通道-ForwardMW（正向输电容量） \ ReverseMW（反向输电容量）
算例系统参数-省内断面-ForwardMW \ ReverseMW
算例系统参数-跨区送电-Time \ 海南（跨区送电逐时曲线）
科目一缺失-送电协议-通道电量与惩罚参数 | 算例系统参数-省间通道-InEnergyMax_MWh（受入电量上限）
算例系统参数-省间通道-OutEnergyMax_MWh（送出电量上限）
算例系统参数-省间通道-PenaltyCost（违约惩罚成本）
送电协议-状态 \ 投产时间 | 算例系统参数-省间通道-Enabled \ 省内断面-Enabled（是否启用，承载投运状态；科目二无投产时间列）
送电协议-网损率（%） \ 水文状态 \ 送受电量（科目二无对应字段） | 算例系统参数-省间通道／省内断面（科目二不建网损率与水文状态列；送受电量由 InEnergyMax_MWh／OutEnergyMax_MWh 与逐时曲线共同限定）
送电协议-送电曲线-288 / 8760（科目一仅288表含「测试通道」） | 算例系统参数-省间通道-ForwardMW \ ReverseMW（容量上限）
算例系统参数-跨区送电-Time \ 海南（8760 逐时送受电）
科目一 288 曲线以「时刻×1~12月」组织，科目二改为 8760 逐时表；科目二通道类三张表本省只有表头（其他省份有数据）
负荷-最大负荷 | 运行数据-归一化基准（负荷 14210MW，科目一1421万千瓦×10）
科目一缺失-系统参数-价格参数 | 算例系统参数-系统参数-costScaleToYuan（成本折算系数）
算例系统参数-系统参数-fixedCostReferenceHours（固定成本参考小时数）
算例系统参数-系统参数-shedCost（失负荷成本）
算例系统参数-系统参数-windCurtCost（弃风成本）
算例系统参数-系统参数-pvCurtCost（弃光成本）
算例系统参数-系统参数-hydroCurtCost（弃水成本）
算例系统参数-系统参数-co2Price（碳价）
算例系统参数-系统参数-so2Price（SO2价）
算例系统参数-系统参数-noxPrice（NOx价）
算例系统参数-系统参数-dustPrice（烟尘价）
科目一缺失-系统参数-表结构与口径列 | 算例系统参数-系统参数-Parameter（参数名） \ Value（取值） \ Unit（单位） \ Description（说明） \ Status（状态） \ ModelScope（适用模型范围）
算例系统参数-使用说明-事项 \ 说明
科目一缺失-省级约束-可靠性与碳预算 | 算例系统参数-省级约束-AdequacyFactor（容量充裕度系数）
算例系统参数-省级约束-ReserveDuration_h（备用持续时间）
算例系统参数-省级约束-RenewableUtilizationMin（新能源利用率下限）
算例系统参数-省级约束-CO2Limit_t（碳预算上限）
科目一缺失-省级约束-标识与其他列 | 算例系统参数-省级约束-ProvinceID（省份编号）
算例系统参数-省级约束-Status（状态）
科目一缺失-分区负荷参数-需求响应窗口与成本 | 算例系统参数-分区负荷参数-ShiftWindow_h（转移窗口时长）
算例系统参数-分区负荷参数-ShiftCost（转移成本）
算例系统参数-分区负荷参数-CutCost（削减成本）
算例系统参数-分区负荷参数-DRFixedCost（需求响应固定成本）
算例系统参数-分区负荷参数-AnnualCutEnergy_MWh（年度可削减电量）
科目一缺失-分区负荷参数-标识列 | 算例系统参数-分区负荷参数-AreaID（分区编号）
算例系统参数-分区负荷参数-AreaName（分区名称）
算例系统参数-分区负荷参数-Status（状态）
需求响应-削减型负荷响应（时序上限） | 算例系统参数-需求响应时序-CutMax_MW（最大削减负荷）
需求响应-削减型负荷响应（日限额） | 算例系统参数-需求响应日限额-CutEnergyMax_MWh（日最大削减电量）
科目一缺失-需求响应-时序表标识列 | 算例系统参数-需求响应时序-Time（时刻，8760小时） \ AreaID（分区编号）
算例系统参数-需求响应日限额-Date（日期，365天） \ AreaID（分区编号）
科目一「需求响应」表只有 区域×时间×比例 三列，无分区编号与日限额概念
科目一缺失-分区表-分区分省标识 | 分区机组信息-分区表-AreaID（分区编号）
分区机组信息-分区表-AreaName（分区名称）
分区机组信息-分区表-ProvinceID（所属省份编号）
科目一各表以「区域」列承载分区，无独立分区表；科目二各设备表经 AreaID 关联本表
科目一缺失-检修计划-台账字段 | 分区机组信息-检修计划-Year（年份）
分区机组信息-检修计划-Type（设备类型）
分区机组信息-检修计划-UnitKey（机组唯一编号）
分区机组信息-检修计划-UnitName（机组名称）
分区机组信息-检修计划-AreaID（分区编号）
分区机组信息-检修计划-Enabled（是否启用）
分区机组信息-检修计划-Note（口径备注：煤电取自煤电检修安排逐日标记；气电/核电/生物质/抽水蓄能取自非运行周）
分区机组信息-年度检修日历-Date \ 海南检修台数（按日汇总的检修台数曲线）
科目一缺失-源机组清单-台账字段 | 分区机组信息-源机组清单-设备（设备类型） \ UnitKey \ 名称 \ 容量_MW \ 投产时间 \ 退役时间 \ 2030年口径 \ 源状态 \ 非运行周（全量机组台账，各设备表的筛选依据）
科目一缺失-未纳入机组-排除台账 | 分区机组信息-未纳入机组-设备 \ UnitKey \ 机组名称 \ 容量_MW \ 原投产时间 \ 未纳入原因
科目一缺失-字典与说明表 | 分区机组信息-使用说明 \ 参数说明（设备｜字段｜取值或计算口径｜单位｜依据） \ 字段说明（设备｜字段｜中文含义｜单位｜说明）
算例系统参数-使用说明
负荷-大区 \ 是否有效 \ 年度 \ 用电量 \ 负荷曲线 \ 供暖期 \ 保安开机（科目二无对应字段） | 运行数据-负荷（科目二只取归一化后的逐时负荷曲线；大区/是否有效/年度/用电量/曲线引用列/供暖期/保安开机未建模，电量口径见运行数据-曲线说明）
负荷-288（时刻 × 1~12月）（科目二无对应字段） | 运行数据-负荷（科目二直接用 8760 逐时表，不保留 288 点中间表）
负荷-8760（日期 × 0~23时） | 运行数据-负荷-时间 \ 海南（展开为 8760 行逐时归一化负荷）
备用-区域 \ 时间 \ 旋转备用 \ 停机备用（科目二无对应字段） | 算例系统参数-省级约束-HotReserveRatio（热备用比例）／ColdReserveRatio（冷备用比例）（科目二用省级常系数，不建逐时备用表）
需求响应-区域 \ 时间（科目二无对应字段） | 算例系统参数-需求响应时序（科目二以 Time×AreaID 逐时承载比例，区域列并入 AreaID）
核电-运行周 | 分区机组信息-检修计划-EndTime（科目一「非运行周」直接映射；「运行周」为其在53周内的补集，科目二不另存）
抽水蓄能-运行周 | 分区机组信息-检修计划-EndTime（同上，「运行周」为非运行周补集，科目二不另存）
气电-供暖期最小技术出力率 \ 供暖期受阻率 \ 非供暖期受阻率（部分）（科目二无对应字段） | 分区机组信息-气电（科目二不区分供暖期/非供暖期：仅保留 SOURCE_MIN_RATIO／SOURCE_DERATE 源通用值）
煤电检修安排-id \ 名称 \ 装机容量 \ 1~365 \ 持续天 \ 起始天 | 分区机组信息-检修计划-StartTime \ EndTime \ 年度检修日历-海南检修台数（科目一 365 日逐日标记 → 科目二折为起止时段＋日历汇总）
风光储-名称 | 分区机组信息-新能源友好电站-NAME（机组名称承载科目一「名称」）